## Sheet1
Desired Weight (g)	771.114941485984	771.114941485984	771.114941485984	771.114941485984	771.114941485984	771.114941485984	1043.262	1043.262	181.438809761408	181.438809761408
Rod Diameter (cm)	1.5875	2.4892	1.905	1.905	1.5875	1.5875	2.54	2.54	1.5875	1.905

Density of Steel (g/cm^3)	8	8	8	8	8	8	8		8	8
Required Volume (cm^3)	96.389367685748	96.389367685748	96.389367685748	96.389367685748	96.389367685748	96.389367685748	130.40775		22.679851220176	22.679851220176
Rod Area (cm^2)	4.98475	7.816088	5.9817	5.9817	4.98475	4.98475	7.9756		4.98475	5.9817
Required Length (cm)	19.3368509324937	12.3321753396006	16.1140424437448	16.1140424437448	19.3368509324937	19.3368509324937	16.3508388083655		4.54984727823381	3.79153939852818
Required Length (in)	7.61293343798965	4.85518714157503	6.34411119832471	6.34411119832471	7.61293343798965	7.61293343798965	6.43733811352973		1.79127845599756	1.49273204666464
	9mm 5/8” rod	9mm 0.98” rod	9mm 3/4” Rod				.45 ACP 1” Rod		22LR 5/8” rod	22LR 5/8” rod