## Sheet1
	22LR			9mm			.45 ACP
Desired Weight (g)	181.438809761408	181.438809761408	181.438809761408	771.114941485984	771.114941485984	771.114941485984	1043.262	1043.262
Desired Weight (oz)	6.40006637718762	6.40006637718762	6.40006637718762	27.2002821030474	27.2002821030474	27.2002821030474	36.7999881479475	36.7999881479475
Rod Diameter (in)	0.3750	0.5000	0.7500	0.5000	0.7500	1.0000	0.7500	1.0000
Rod Diameter (cm)	0.9525	1.27	1.905	1.27	1.905	2.54	1.905	2.54

Density of Steel (g/cm^3)	8	8	8	8	8	8	8	8
Required Volume (cm^3)	22.679851220176	22.679851220176	22.679851220176	96.389367685748	96.389367685748	96.389367685748	130.40775	130.40775
Rod Area (cm^2)	2.99085	3.9878	5.9817	3.9878	5.9817	7.9756	5.9817	7.9756
Required Length (cm)	7.58307879705636	5.68730909779227	3.79153939852818	24.1710636656171	16.1140424437448	12.0855318328086	21.801118411154	16.3508388083655
Required Length (in)	2.98546409332927	2.23909806999696	1.49273204666464	9.51616679748706	6.34411119832471	4.75808339874353	8.58311748470631	6.43733811352973