## Calculator
Material	Steel A513
Yield Strength (PSI)	72,000
Ultimate Tensile Strength (PSI)	87,000

Cartridge	.50 BMG
Cartridge Base Diameter (Inches)	0.8040
Cartridge Base Radius (Inches)	0.4020
Peak Pressure (PSI)	60,481

Outside Diameter (in)	Wall (in)	Hoop Stress	Yield Safety Factor	Burst Safety Factor
0.2500	-0.2770	-87,774	-0.82	-0.99
0.3125	-0.2458	-98,935	-0.73	-0.88
0.3750	-0.2145	-113,349	-0.64	-0.77
0.4375	-0.1833	-132,679	-0.54	-0.66
0.5000	-0.1520	-159,956	-0.45	-0.54
0.5625	-0.1208	-201,353	-0.36	-0.43
0.6250	-0.0895	-271,658	-0.27	-0.32
0.6875	-0.0583	-417,397	-0.17	-0.21
0.7500	-0.0270	-900,495	-0.08	-0.10
0.8125	0.0042	5,720,791	0.01	0.02
0.8750	0.0355	684,883	0.11	0.13
0.9375	0.0668	364,245	0.20	0.24
1.0000	0.0980	248,096	0.29	0.35
1.0510	0.1235	196,869	0.37	0.44
1.0625	0.1293	188,111	0.38	0.46
1.1250	0.1605	151,485	0.48	0.57
1.1875	0.1918	126,797	0.57	0.69
1.2500	0.2230	109,029	0.66	0.80
1.3125	0.2543	95,628	0.75	0.91
1.3750	0.2855	85,161	0.85	1.02
1.4375	0.3168	76,759	0.94	1.13
1.5000	0.3480	69,866	1.03	1.25
1.5625	0.3793	64,109	1.12	1.36
1.6250	0.4105	59,229	1.22	1.47
1.6875	0.4418	55,039	1.31	1.58
1.7500	0.4730	51,402	1.40	1.69
1.8125	0.5043	48,217	1.49	1.80
1.8750	0.5355	45,403	1.59	1.92
1.9375	0.5668	42,900	1.68	2.03
2.0000	0.5980	40,658	1.77	2.14
2.0625	0.6293	38,639	1.86	2.25
2.1250	0.6605	36,811	1.96	2.36
2.1875	0.6918	35,148	2.05	2.48
2.2500	0.7230	33,628	2.14	2.59
2.3125	0.7543	32,235	2.23	2.70
2.3750	0.7855	30,953	2.33	2.81
2.4375	0.8168	29,768	2.42	2.92
2.5000	0.8480	28,671	2.51	3.03
2.5625	0.8793	27,652	2.60	3.15
2.6250	0.9105	26,703	2.70	3.26
2.6875	0.9418	25,817	2.79	3.37
2.7500	0.9730	24,988	2.88	3.48
2.8125	1.0043	24,210	2.97	3.59
2.8750	1.0355	23,480	3.07	3.71
2.9375	1.0668	22,792	3.16	3.82
3.0000	1.0980	22,143	3.25	3.93
3.0625	1.1293	21,531	3.34	4.04
3.1250	1.1605	20,951	3.44	4.15
3.1875	1.1918	20,401	3.53	4.26
3.2500	1.2230	19,880	3.62	4.38
3.3125	1.2543	19,385	3.71	4.49
3.3750	1.2855	18,914	3.81	4.60
3.4375	1.3168	18,465	3.90	4.71
3.5000	1.3480	18,037	3.99	4.82
3.5625	1.3793	17,628	4.08	4.94
3.6250	1.4105	17,237	4.18	5.05
3.6875	1.4418	16,864	4.27	5.16
3.7500	1.4730	16,506	4.36	5.27
3.8125	1.5043	16,163	4.45	5.38
3.8750	1.5355	15,834	4.55	5.49
3.9375	1.5668	15,518	4.64	5.61
4.0000	1.5980	15,215	4.73	5.72
4.0625	1.6293	14,923	4.82	5.83
4.1250	1.6605	14,642	4.92	5.94
4.1875	1.6918	14,372	5.01	6.05
4.2500	1.7230	14,111	5.10	6.17
4.3125	1.7543	13,860	5.19	6.28
4.3750	1.7855	13,617	5.29	6.39
4.4375	1.8168	13,383	5.38	6.50
4.5000	1.8480	13,157	5.47	6.61
4.5625	1.8793	12,938	5.57	6.72
4.6250	1.9105	12,726	5.66	6.84
4.6875	1.9418	12,521	5.75	6.95
4.7500	1.9730	12,323	5.84	7.06
4.8125	2.0043	12,131	5.94	7.17
4.8750	2.0355	11,945	6.03	7.28
4.9375	2.0668	11,764	6.12	7.40
5.0000	2.0980	11,589	6.21	7.51
5.0625	2.1293	11,419	6.31	7.62
5.1250	2.1605	11,254	6.40	7.73
5.1875	2.1918	11,093	6.49	7.84
5.2500	2.2230	10,937	6.58	7.95
5.3125	2.2543	10,786	6.68	8.07
5.3750	2.2855	10,638	6.77	8.18
5.4375	2.3168	10,495	6.86	8.29
5.5000	2.3480	10,355	6.95	8.40
5.5625	2.3793	10,219	7.05	8.51
5.6250	2.4105	10,086	7.14	8.63
5.6875	2.4418	9,957	7.23	8.74
5.7500	2.4730	9,832	7.32	8.85

## Cartridges
Caliber	Chamber Peak Pressure	Base Diameter
.22LR	24000	0.226
.380 Auto	21500	0.374
.44 Magnum	36000	0.4570
.45 ACP	21000	0.476
.50 BMG	60481	0.804
12 Gauge	13000	0.8130
38mm	3000	1.50
5.56x45	62366	0.377
7.62x39	51490	0.447
7.62x51	60191	0.47
9mm	38500	0.391
.410 Shotgun	18130	0.47

## Materials
Material	Yield (psi)	UTS (psi)				PSI = MPa * 145.0377
6Al-4V (a/k/a Grade 5) Titanium	128000	138000				MPa = PSI / 145.0377
6Al-4V ELI (extra low interstitial) Titanium	125000	115000
ABS	5532	5532
PEEK	15229	15229					PSI	MPa
PLA	9531	9531				PSI to MPa	1	0.010
Steel 1080 (Mild)	63800	53700
Steel 4130 (Min)	63100	97200					MPa	PSI
Steel 4130 (Normalized)	116113	122587				MPa to PSI	105	15,229
Steel 4140 (Normalized)	95000	148000
Steel A36	58000	36300
Steel A513	72000	87000
Steel A53	30000	48000
Steel Grade 8 Bolt	130000	150000
Steel K 1.2080	50763	94275
Taulman Alloy 910	8100	8100
Taulman Nylon 680	6900	6900